## Sheet1
Plot of velocity profile, pipe flow in air and water
J. M. Cimbala, July 2002
Air:
Vavg = | 4.4196 | m/s
D = | 0.3048 | m
R = D/2 = | 0.1524 | m
u from Fluent | r from Fluent | u/Vavg | r/R
4.8749 | 0 | 1.103 | 0
4.861 | 0.018215 | 1.0999 | 0.11952
4.8229 | 0.034774 | 1.0913 | 0.22818
4.7656 | 0.049828 | 1.0783 | 0.32696
4.6932 | 0.063513 | 1.0619 | 0.41675
4.6092 | 0.075954 | 1.0429 | 0.49839
4.5158 | 0.087265 | 1.0218 | 0.5726
4.4138 | 0.097547 | 0.99868 | 0.64007
4.3025 | 0.10689 | 0.9735 | 0.7014
4.1801 | 0.11539 | 0.94581 | 0.75716
4.0429 | 0.12312 | 0.91477 | 0.80785
3.8839 | 0.13014 | 0.87878 | 0.85393
3.6889 | 0.13652 | 0.83467 | 0.89582
3.4324 | 0.14233 | 0.77664 | 0.9339
2.9688 | 0.1476 | 0.67174 | 0.96852
0 | 0.1524 | 0 | 1
Water:
Vavg = | 3.0895 | m/s
D = | 0.03 | m
R = D/2 = | 0.015 | m
u from Fluent | r from Fluent | u/Vavg | r/R
3.4139 | 0 | 1.105 | 0
3.4028 | 0.0017928 | 1.1014 | 0.11952
3.3733 | 0.0034227 | 1.0919 | 0.22818
3.3303 | 0.0049043 | 1.0779 | 0.32696
3.2776 | 0.0062513 | 1.0609 | 0.41675
3.218 | 0.0074758 | 1.0416 | 0.49839
3.1526 | 0.008589 | 1.0204 | 0.5726
3.0818 | 0.009601 | 0.9975 | 0.64007
3.0049 | 0.010521 | 0.97263 | 0.7014
2.9205 | 0.011357 | 0.94531 | 0.75716
2.8258 | 0.012118 | 0.91465 | 0.80785
2.7158 | 0.012809 | 0.87904 | 0.85393
2.5805 | 0.013437 | 0.83525 | 0.89582
2.4021 | 0.014009 | 0.77749 | 0.93391
2.0781 | 0.014528 | 0.67263 | 0.96853
0 | 0.015 | 0 | 1
Comparison of the two normalized profiles: |  |  |  | For book: